## Foglio1
COMPUTO RETE IDRICA
| indicazione dei lavori | p.u. | lungh. | largh. | alt. | unità di misura | quantità | prezzo unitario | importo | art
20 | Scavo a sezione obbligata in roccia di qualsiasi natura, ….. compreso gli oneri | [8 empty] | F1
| tronco |  | 720 | 0.9 | 1 | m³ | 648 | 28.23 | 18293.04
| pozzetto scarico | 2 | 1.5 | 0.9 | 1 | m³ | 2.7 | 28.23 | 76.221
| pozzetto sfiato | 3 | 1.5 | 0.9 | 1 | m³ | 4.05 | 28.23 | 114.3315
21 | Rinterro per il riempimento dei cavi delle condutture ….. (stabilizzato). |  | 720 | 0.6 | 0.8 | m³ | 345.6 | 11.22 | 3877.632 | F2a
22 | Formazione del letto di posa delle tubazioni di ghisa, …..
| tronco |  | 720 |  | 0.15 | m³ | 108 | 14.09 | 1521.72 | F3
| scarico | 2 | 1.5 |  | 0.15 | m³ | 0.45 |  | 6.3405
23 | Conglomerato cementizio classe Rck 150 per strutture non armate o debolmente armate (sottofondazioni, piani di posa delle tubazioni, rincalzo e ricoprimento tubazioni in PVC, etc.) a resistenza garantita, ….. | [8 empty] | I 1a
| platea pozzetto di scarico | 2 | 0.7 | 0.7 | 0.15 | m³ | 0.147 | 62.73 | 9.2213
| platea pozzetto sfiato | 3 | 1.6 | 1.6 | 0.15 | m³ | 1.152 |  | 72.265
24 | Conglomerato cementizio classe Rck 250 per strutture in c.a. in fondazione ed in elevazione a qualunque altezza o profondità e di qualsiasi spessore, forma o dimensione. ….. escluso il ferro di armatura. | [8 empty] | I 1b
| piedritti pozzetto di scarico | 4 | 0.7 | 0.15 | 0.6 | m³ | 0.252 | 78.9 | 19.8828
| piedritti pozzetto di scarico | 4 | 0.3 | 0.15 | 0.6 | m³ | 0.108 |  | 8.5212
| piedritti pozzetto sfiato | 6 | 1.6 | 0.2 | 1.2 | m³ | 2.304 |  | 181.7856
| piedritti pozzetto sfiato | 6 | 1.1 | 0.2 | 1.2 | m³ | 1.584 |  | 124.9776
25 | Fornitura e posa in opera di chiusino di ghisa sferoidale unificato per saracinesca, …..
| chiusini per saracinesche | 11 | [5 empty] | 35.64 | 392.04 | I 2
26 | Fornitura e posa in opera di chiusino di ghisa stradale unificato in ghisa sferoidale, per pozzetti stradali di acquedotto o di fognatura. | [8 empty] | I 3
| chiusino per lo scarico | 2 |  |  |  |  | 2 | 45.32 | 90.64
| chiusino per lo sfiato | 3 |  |  |  |  | 1 |  | 45.32
27 | Posa in opera, giunzione con giunto elastico tipo Rapido e Tyton e prova di tubazione di ghisa ….. escluse le giunzioni dei pezzi speciali da computare a parte. Per centimetro diametro. | [8 empty] | I 4
| tronco | 10 | 720 |  |  | cmØm | 7200 | 0.34 | 2448
28 | Compenso addizionale da applicare ad ogni collegamento idraulico tra la rete idrica esistente e quella da costruire, ….. Per ogni collegamento idraulico. | 1 | [5 empty] | 90.89 | 90.89 | I 5
29 | Tubazione in ghisa sferoidale con rivestimento interno cementizio e giunto elastico automatico, completi di guarnizione - Norma UNI EN 545, con maggiorazione del prezzo unitario del 25% per tener conto dei pezzi speciali e quanto altro occorre per dare il lavoro finito a perfetta regola d'arte | [8 empty] | I 6
DN mm 100
| tronco |  | 720 |  |  | m | 420 | 32.38 | 13599.6
DN mm 60
| scarico | 2 | 1.5 |  |  | m | 3 |  | 97.14 |  | ,
[8 empty] | SOMMANO | 41069.5685